## Français
Désignation | Caractéristiques | Usage | Perçage | Qté (2 Amplis) | Qté (2 Alims) | Qté Trigger | Qté Vumètre | Qté totale | Ref Farnell | Ref Digikey | Ref Sélectronic
Condensateurs | [7 empty] | (2 Amps+2 Alim+1 Trig+1 Vu)
Chimiques
33000µF / 35V | Snapin Panasonic TSUP - Diam 35mm H 50mm | Filtrage Alim Primaire | 2mm |  | 4 |  |  | 4 | 1198719 | P6924-ND
22000µF / 25V | Snapin Panasonic TSHA - Diam 35mm H 35mm | Filtrage Alim Ampli | 2mm | 12 |  |  |  | 12 | 1198544 | P6592-ND
2200µF / 50V | Panasonic FC - Diam 18mm / Pas 7.5mm / Pin 0.8mm | Doubleur de tension | 1mm |  | 4 |  |  | 4 | 9692487 | P10335-ND
1000µF / 50V | Panasonic FC - Diam 16mm / Pas 7.5mm / Pin 0.8mm | Régulateur Front End / Doubleur de tension | 1mm | 4 | 4 |  |  | 8 | 9692460 | P10333-ND
1000µF / 35V | Panasonic FC - Diam 12.5mm / Pas 5mm / Pin 0.6mm | Régulateur Front End | 0.8mm | 4 |  |  |  | 4 | 9692312 | P10305-ND
1000µF / 25V | Diam 12.5mm / Pas 5mm / Pins 0.6mm | Alimentation Trigger | 0.8mm |  |  | 1 |  | 1 | 1144703
220µF / 25V | Panasonic FC - Diam 8mm / Pas 3.5mm / Pin 0.6mm | Tempo / DC - Régul Trigger | 0.8mm | 2 |  | 1 |  | 3 | 1219468 | P10271-ND
100µF / 35V | Diam 8mm / Pas 3.5mm / Pin 0.6mm | Régulateur Front End | 0.8mm | 4 |  |  |  | 4 | 1281853
100µF / 25V | Diam 6,3mm / Pas 2.5mm / Pins 0.5mm | Régulateur Front End | 0.6mm | 4 |  |  |  | 4 | 1144620
100µF/ 16V | Diam 5mm / Pas 2mm / Pins 0.5mm | Tempo / DC | 0.6mm | 4 |  |  |  | 4 | 9693580
2.2µF / 50V | Diam 5mm / Pas 2mm / Pins 0.5mm | Délai Soft Start | 0.6mm |  |  | 1 |  | 1 | 9692894
1µF / 50V | Diam 5mm / Pas 2mm / Pins 0.5mm | Tempo / DC | 0.6mm | 4 |  |  |  | 4 | 9692886
Film & Céramique
100nF/ 63V | Wima MKS2 / Pas 5mm / Pins 0.5mm | Découplage Alim Audio | 0.6mm | 12 | 4 |  |  | 16 | 1006030
100nF / 100V | AVX BQ / Pas 5mm / Pins 0.5mm | Découplage normal | 0.6mm |  |  | 5 |  | 5 | 1100591
470nF / 63V |  | Trigger - Soft Start (Délai) | 0.8mm |  |  | 1 |  | 1 | 1100432
220nF / 305VAC | Classe X2 / Pas de 15mm / 8.5 x 14.5 x 18 mm | Trigger - Soft Start | 1 mm |  |  | 1 |  | 1 | 9751408
10nF / 1kV (Note 1) | Céramique 1kV / Pas de 5.08 mm | Trigger - SoftStart | 0.8mm |  |  | 1 |  | 1 | 1288235
100nF / 50V | CMS X7R 50V Format 0805 | Découplage | Non | 24 |  |  | 2 | 26 | 9406387
330pF | Céramique / Pas 5.08mm ou 2.54mm | Vu-mètre | 0.8mm |  |  |  | 1 | 1 | 1141768
47pF | Céramique / Pas 5.08mm ou 2.54mm | Vu-Mètre | 0.8mm |  |  |  | 1 | 1 | 669696
2.2pF | Céramique / Pas 5.08mm | CFB | 0.8mm | 4 |  |  |  | 4 | 1138886
Résistances
Métal 0.6W / 1%
1R8 (ou 3R48 ligne suivante) | Métal 0.6W 1% | Résistances Source Mosfets | 0.8mm | 96 |  |  |  | 96 | 9465820
3R48 (ou 1R8 ligne précédente) | Métal 0.6W 1% | Résistances Source Mosfets | 0.8mm | 168 |  |  |  | 168 | 9468056
22R | Métal 0.6W 1% | Sources JFets | 0.8mm | 4 |  |  |  | 4 | 9466126
47R | Métal 0.6W 1% | Sources JFets | 0.8mm | 4 |  |  |  | 4 | 9468510
75R | Métal 0.6W 1% | Miroirs Courant | 0.8mm | 8 |  |  |  | 8 | 9470000
221R | Métal 0.6W 1% | Grilles Mosfets | 0.8mm | 28 |  |  |  | 28 | 9466061
240R | Métal 0.6W 1% | Sortie Front End | 0.8mm | 8 |  |  |  | 8 | 9466240
442R | Métal 0.6W 1% | Miroirs Courant / Vbe Multiplier | 0.8mm | 8 |  |  |  | 8 | 9468340
470R | Métal 0.6W 1% | Miroirs Courant | 0.8mm | 4 |  |  |  | 4 | 9468463
681R | Métal 0.6W 1% | Leds Temporisation | 0.8mm | 4 |  |  |  | 4 | 9469656
1K | Métal 0.6W 1% | Régulateur Front End / Rout | 0.8mm | 4 / +4 |  |  | 2 | 6 / +4 | 9465170
2K21 | Metal 0.6W 1% | Vu-mètre | 0.8mm |  |  |  | 1 | 1 | 9466720
3K3 | Métal 0.6W 1% | Tempo / DC | 0.8mm | 4 |  |  |  | 4 | 9467823
4K42 | Métal 0.6W 1% | Régulateur Front End | 0.8mm | 4 |  |  |  | 4 | 9468668
4K7 | Métal 0.6W 1% | Régulateur Front End / Vu-mètre | 0.8mm | 4 |  |  | 1 | 5 | 9468692
5K6 | Métal 0.6W 1% | Vbe Multiplier | 0.8mm | 4 |  |  |  | 4 | 9469230
6K81 | Metal 0.6W 1% | Vu-mètre | 0.8mm |  |  |  | 2 | 2 | 9469818
8K2 | Métal 0.6W 1% | Tempo / DC | 0.8mm | 2 |  |  |  | 2 | 9470441
10K | Métal 0.6W 1% | Régulateur Front End / Tempo / DC / Vu / Rout | 0.8mm | 18 / +4 |  | 3 | 2 | 23 / +4 | 9463976
15K | Métal 0.6W 1% | Polar Cascode / Vu | 0.8mm | 6 |  |  |  | 6 | 9464689
18K | Métal 0.6W 1% | Tempo / DC | 0.8mm | 2 |  |  |  | 2 | 9465030
22K1 | Métal 0.6W 1% | Régulateur Front End / Vu | 0.8mm | 4 |  |  |  | 4 | 9466100
27K | Métal 0.6W 1% | Rin | 0.8mm | 4 |  |  |  | 4 | 9466517
47K | Métal 0.6W 1% | Tempo / DC/Vu-mètre | 0.8mm | 2 |  |  | 3 | 5 | 9468498
82K | Métal 0.6W 1% | Tempo / DC | 0.8mm | 4 |  |  |  | 4 | 9470271
100K | Métal 0.6W 1% | Rg / Tempo / DC | 0.8mm | 12 |  |  |  | 12 | 9463895
330K | Métal 0.6W 1% | Tempo / DC | 0.8mm | 2 |  |  |  | 2 | 9467319
392K | Métal 0.6W 1% | RFB | 0.8mm | 4 |  |  |  | 4 | 9467696
1M | Métal 0.6W 1% | Trigger | 0.8mm |  |  | 3 |  | 3 | 9465499
RLED (Résistance d'alimentation des Leds) | Valeur=(12-V_Led)/(N*I_Led) Puissance=RLED*N*N*I*I | Vu-mètre | 0.8mm |  |  | 1 |  | 1
R STANDBY (Optionnel) | Valeur = 10K (A tester et à ajuster) | Vu-mètre | 0.8mm |  |  | 1 |  | 1
Puissance et autres
18R | Métal 3W | Doubleur de tension - Filtre Reg FE/ Pin 0.8mm | 1mm | 4 | 4 |  |  | 8 | 3278001
100R | Céramique 7W Debout | Soft Start / Pin 0.8mm | 1mm |  |  | 4 |  | 4 | 987967
Thermistor SG27 |  | Liason terre / Pin 1.02mm | 1.2mm |  | 2 |  |  | 2 | 1186606
Ajustables
Ajustable 20R | Multitour 11mm | Offset Absolu / Pins 0.5mm | 0.7mm | 2 |  |  |  | 2 | 9353216
Ajustable 50R | Multitour 11mm | Offset Relatif / Pins 0.5mm | 0.7mm | 2 |  |  |  | 2 | 9353275
Ajustable 100R | Multitour 11mm | Courant de repos Pins 0.5mm | 0.7mm | 4 |  |  |  | 4 | 9608567
Ajustable 10K | Monotour 11mm Vertical | Réglage Vu-mètre (Gain) | 0.7mm |  |  |  | 2 | 2 | 9355286
Semi Conducteurs
Diodes
1N4148 |  | Tempo / DC / Trigger / Vu / Pins 0.56mm | 0.6mm | 20 |  | 7 | 6 | 33 | 368106
BAT85 |  | Vu-mètre | 0.6mm |  |  |  | 2 | 2 | 1097299
Zeners 3V9 / 0.5W |  | Vu-mètre | 0.8mm |  |  |  | 1 | 1 | 9844570
Zeners 9V1 / 0.5W |  | Protection Vgs | 0.8mm | 8 |  |  |  | 8 | 9844708
MUR1560 | TO220 | Redressement Alim Ampli / Pin 0.64x0.89mm | 1.1mm |  | 16 |  |  | 16 | 9557440
1N4007 |  | Doubleur de tension / Pin 0.86mm | 1mm |  | 12 |  |  | 12 | 9549129
Pont de Diodes 1.5A/50V | Carré ou rond / Pas de 5.08 mm | Trigger / Pins 0.81mm | 1mm |  |  | 1 |  | 1 | 1336498
Transistors
2SK389BL | Plus rare que le dahut | Devine | 0.8mm | 2 |  |  |  | 2
2SJ109BL | Encore plus rare | pas d'idée ? | 0.8mm | 2 |  |  |  | 2
IRFP240 | Appairés par groupes de 6 pour de 0.2A/0.5A | Mosfets de sortie | 1.6mm | 12 |  |  |  | 12
IRFP9240 | Appairés par groupes de 6 pour de 0.2A/0.5A | Mosfets de sortie | 1.6mm | 12 |  |  |  | 12
BC550C |  | Cascodes / Régulateurs Front End | 0.6mm | 12 |  |  | 2 | 14 | 1097289
BC560C |  | Cascodes / Régulateurs Front End | 0.6mm | 8 |  |  | 1 | 9 | 1467886
2SA1209 | TO126 | Miroirs de courant | 1mm | 8 |  |  |  | 8 | 1208641
2SC2911 | TO126 | Miroirs de courant / Vbe Multiplier | 1mm | 12 |  |  |  | 12 | 1208642
IRF610 | TO220 | Régulateur Front End | 1mm | 2 |  |  |  | 2
IRF9610 | TO220 | Régulateur Front End | 1mm | 2 |  |  |  | 2
2N5461 | Idss ≈ 5mA / SEULEMENT FAIRCHILD (Brochage) | Régulateurs Front End | 0.6mm | 4 |  |  |  | 4 | 1653641
BS170 | TO92 | Tempo / DC | 0.6mm | 4 |  |  |  | 4 | 1017687
Circuits Intégrés
LM336-Z5 | TO92 | Régulateurs Front End | 0.6mm | 4 |  |  |  | 4 | 9488502
78L12 | TO92 | Tempo / DC | 0.6mm | 2 |  |  |  | 2 | 9593918
78L05 | TO92 | Alim Trigger | 0.6mm |  |  | 1 |  | 1 | 9593853
78L15 | TO92 | Alim Vumètre | 0.6mm |  |  |  | 1 | 1 | 7204094
79L12 | TO92 | Tempo / DC | 0.6mm | 2 |  |  |  | 2 | 9666176
79L15 | TO92 | Alim Vumètre | 0.6mm |  |  |  | 1 | 1 | 7207069
7812 | TO220 | Trigger / Soft Start | 1mm |  |  | 1 |  | 1 | 9756124
INA138NA | SOT-23 | Vu | Non |  |  |  | 1 | 1 | 1206900
TL074 | DIL 14 | Vu-mètre | 0.6mm |  |  |  | 1 | 1 | 1105902
LM324 | DIL 14 | Tempo / DC | 0.6mm | 2 |  |  |  | 2 | 1214466
LM358 | DIL 8 | Tempo / DC | 0.6mm | 2 |  |  |  | 2 | 1211132
MC 14013 | Double bascule MOS série 4000 -DIL 14 | Trigger / Soft Start | 0.6mm |  |  | 1 |  | 1 | 1014035
MC 14093 | Quadruple porte NAND MOS série 4000 - DIL14 | Trigger / Soft Start | 0.6mm |  |  | 1 |  | 1 | 1014047
MC 14538 | Double Monostable MOS série 4000 -DIL 16 | Trigger / Soft Start | 0.6mm |  |  | 1 |  | 1 | 1014048
ULN2003 ou MC1413 | Heptuple Driver Darlington | Trigger / Soft Start | 0.6mm |  |  | 1 |  | 1 | 1470512
LEDs
Leds bleues | Diam 3mm | Eclairage Vumètre | 0.8mm |  |  |  | 3 à 13 | 3 à 13 |  |  | 90.2755
Leds rouges | Diam 3mm | Signal ERROR de la protection DC | 0.8mm |  |  |  | 2 | 2
Leds jaunes | Diam 3mm | Signal WAIT de la protection DC | 0.8mm |  |  |  | 2 | 2
Transfos/Selfs
Transfo Torique | 2 x 18V / 400VA |  |  |  | 2 |  |  | 2
Transfo Moulé | 2 x 12V / 3.2VA / Pins 0.8mm | Alim permanente Trigger | 1.2mm |  |  | 1 |  | 1 | 1131482
Self RN152 | 2 x 1.8mH 10A -Schaffner RN152-10/02 | Filtrage en PI Alim primaire | 1.3mm |  | 2 |  |  | 2 | 1191495
Relais
Relais 24V DPCO | RTE24024 Tyco/Shrack | Tempo / DC | 1.3mm | 2 |  |  |  | 2 | 1175021
Relais 12V SPCO | FINDER 4061-7012 / Pins 0.4x1mm | Trigger/Soft Start | 1.3mm |  |  | 2 |  | 2 | 1169165
Galvanomètre
Voltmètre de table | A adapter | Vumètre | Non |  |  |  | 1 | 1 |  |  | 90.1750-2
Hardware
Connecteurs
Bornier Enfichable 7 voies M | Pas de 5.08mm | Alim Ampli | 1.5mm | 2 |  |  |  | 2 |  | 277-1155-ND
Bornier Enfichable 7 voies F | Pas de 5.08mm | Alim Ampli | 1.5mm | 2 |  |  |  | 2 |  | 277-1067-ND
Bornier à Vis 7 voies | Pas de 5.08mm / Pin 0.5 x 1 mm | Alim Primaire | 1.3mm |  | 2 |  |  | 2 | 3041505
Bornier à Vis 5 voies | Pas de 5.08mm / Pin 0.5 x 1 mm | Alim Primaire | 1.3mm |  | 2 |  |  | 2 | 3041487
Bornier à Vis 3 voies | Pas de 5.08mm / Pin 0.5 x 1 mm | Connexions Secteur | 1.3mm |  |  | 2 |  | 2 | 3041451
Barrette 3 contacts | Pas de 2.54mm - Contacts dorés - Pin 0.64x064mm | Jumper CR | 1mm | 4 |  |  |  | 4 | 1098454 |  | 90.0425
Cavalier pour barrettes | Contacts dorés | Jumper CR / Réglage Vu-mètre | Non | 4 |  |  |  | 4 | 1097979 |  | 90.8124-10
Connecteur mâle MTA 2 voies | Pas de 2.54mm / Pin 0.64x0.64mm | Bouton Poussoir / Leds bleues | 1mm |  |  | 2 | 2 | 4 | 588570
Connecteur femelle MTA 2 voies | Pas de 2.54mm | Bouton Poussoir / Leds bleues | Non |  |  | 2 | 2 | 4 | 1098459
Connecteur mâle MTA 3 voies | Pas de 2.54mm / Pin 0.64x0.64mm | Entrées / Leds Tempo | 1mm | 4 |  |  | 2 | 6 | 588581
Connecteur femelle MTA 3 voies | Pas de 2.54mm | Entrées / Leds Tempo | Non | 4 |  |  | 2 | 6 | 1098438
Connecteur mâle MTA 4 voies | Pas de 2.54mm / Pin 0.64x0.64mm | Liaison Alim/Vumètre | 1mm |  | 1 |  | 1 | 2 | 588593
Connecteur femelle MTA 4 voies | Pas de 2.54mm | Liaison Alim/Vumètre | Non |  | 1 |  | 1 | 2 | 1098455
Support pour test résistances (optionnel) | Pas de 2.54mm | Test Rout et RFB |  | 1 |  |  |  | 1 | 1218870 |  | 90.1595
Support CI 8 broches | Tulipe | Pour LM358 |  | 2 |  |  |  | 2 | 1077303 |  | 90.0484
Support CI 14 broches | Tulipe | Protection DC / Trigger |  | 2 |  | 2 | 1 | 5 | 1077311 |  | 90.0485
Support CI 16 broches | Tulipe | Trigger |  |  |  | 2 |  | 2 | 1077315 |  | 90.0486
Cosses à Souder | Prévues pour des trous de diamètre max 1.3mm | Points de test divers | 1.3mm | 16 |  |  |  | 16 | 1176505
Embase Jack 3.5mm Stéréo | Corps plastique | Carte Trigger |  |  |  | 1 |  | 1 | 1267376
Cosse Faston | 6.3mm | Connexions HP |  | 4 |  |  |  | 4 | 4215618
Isolants Thermiques
Isolants Thermiques | TO247 | Isolation Mosfets de puissance |  | 24 |  |  |  | 24 | 681090 | BER221-ND
Isolants Thermiques | TO220 | Isolation Miroirs de courant et MUR1560 |  | 20 | 16 |  |  | 36 | 664250 | BER219-ND
Canons Isolants |  | Fixation MUR1560 et plaque du vumètre |  |  | 16 |  | 4 | 20 | 936649 | BER219-ND
Divers
Entretoises | Métal 8mm / 1partie mâle / 1 partie femelle / M3 | Montage des cartes amplis sur les radiateurs |  | 20 | 8 | 4 | 4 | 36 | 517630
Vis M3x6 | Tête cylindrique ou bombée | Fixation Cartes / 2SA-2SC / MUR1560 |  | 44 | 24 | 5 | 4 | 77 | 1419291
Vis M3x10 | Tête cylindrique ou bombée | Fixation Mosfets de puissance |  | 24 |  |  |  | 24 | 1419292
Note 1 : peut être remplacé par la référence Farnell 9527222 suivant la quantité désirée

## English
Designation | Characteristics | Usage | PCB Drill | Qty (2 Amps) | Qty (2 Supplies) | Qty Trigger | Qty Meter | Total Qty (Stereo Amp) | Ref Farnell | Ref Digikey | Ref Sélectronic
Capacitors | [7 empty] | 2 Amps + 2 Supply + 1 Trig + 1 Vu
Electrolytics
33000µF / 35V | Snapin Panasonic TSUP - Diam 35mm H 50mm | Primary Supply | 2mm |  | 4 |  |  | 4 | 1198719 | P6924-ND
22000µF / 25V | Snapin Panasonic TSHA - Diam 35mm H 35mm | Secondary Supply | 2mm | 12 |  |  |  | 12 | 1198544 | P6592-ND
2200µF / 50V | Panasonic FC - Diam 18mm / Pitch 7.5mm / Pin 0.8mm | Voltage Doubler | 1mm |  | 4 |  |  | 4 | 9692487 | P10335-ND
1000µF / 50V | Panasonic FC - Diam 16mm / Pitch 7.5mm / Pin 0.8mm | Front End Regulator / Voltage Doubler | 1mm | 4 | 4 |  |  | 8 | 9692460 | P10333-ND
1000µF / 35V | Panasonic FC - Diam 12.5mm / Pitch 5mm / Pin 0.6mm | Front End Regulator | 0.8mm | 4 |  |  |  | 4 | 9692312 | P10305-ND
1000µF / 25V | Diam 12.5mm / Pitch 5mm / Pins 0.6mm | Trigger Supply | 0.8mm |  |  | 1 |  | 1 | 1144703
220µF / 25V | Panasonic FC - Diam 8mm / Pitch 3.5mm / Pin 0.6mm | DC Protection / Trigger Supply | 0.8mm | 2 |  | 1 |  | 3 | 1219468 | P10271-ND
100µF / 35V | Diam 8mm / Pitch 3.5mm / Pin 0.6mm | Front End Regulator | 0.8mm | 4 |  |  |  | 4 | 1281853
100µF / 25V | Diam 6,3mm / Pitch 2.5mm / Pins 0.5mm | Front End Regulator | 0.6mm | 4 |  |  |  | 4 | 1144620
100µF/ 16V | Diam 5mm / Pitch 2mm / Pins 0.5mm | DC Protection | 0.6mm | 4 |  |  |  | 4 | 9693580
2.2µF / 50V | Diam 5mm / Pitch 2mm / Pins 0.5mm | Trigger/SoftStart | 0.6mm |  |  | 1 |  | 1 | 9692894
1µF / 50V | Diam 5mm / Pitch 2mm / Pins 0.5mm | DC Protection | 0.6mm | 4 |  |  |  | 4 | 9692886
Film & Ceramic
100nF/ 63V | Wima MKS2 / Pitch 5mm / Pins 0.5mm | Amp Supply Decoupling | 0.6mm | 12 | 4 |  |  | 16 | 1006030
100nF / 63V | AVX BQ / Pitch 5mm / Pins 0.5mm | "Normal" Decoupling | 0.6mm |  |  | 5 |  | 5 | 1100591
470nF / 63V |  | Trigger/SoftStart | 0.8mm |  |  | 1 |  | 1 | 1100432
220nF / 305VAC | X2 Class / 15mm Pitch / 8.5 x 14.5 x 18 mm | Trigger - Soft Start | 1 mm |  |  | 1 |  | 1 | 9751408
10nF / 1kV (Note 1) | Ceramic 1kV / 5.08 mm pitch | Trigger - SoftStart | 0.8mm |  |  | 1 |  | 1 | 1288235
100nF / 50V | CMS X7R 50V Format 0805 | Decoupling | No | 24 |  |  | 2 | 26 | 9406387
330pF | Ceramic / 5.08mm or 2.54mm Pitch | Vu meter | 0.8mm |  |  |  | 1 | 1 | 1141768
47pF | Ceramic / 5.08mm or 2.54mm Pitch | Vu meter | 0.8mm |  |  |  | 1 | 1 | 669696
2.2pF | Ceramic / Pitch 5.08mm | CFB | 0.8mm | 4 |  |  |  | 4 | 1138886
0
Resistors
Metal 0.6W / 1%
1R8 (or 3R48 next line) | Métal 0.6W 1% | Mosfets Source Resistors | 0.8mm | 96 |  |  |  | 96 | 9465820
3R48 (or 1R8 previous line) | Métal 0.6W 1% | Mosfets Source Resistors | 0.8mm | 168 |  |  |  | 168 | 9468056
22R | Metal 0.6W 1% | Jfets Source Resistors | 0.8mm | 4 |  |  |  | 4 | 9466126
47R | Metal 0.6W 1% | Jfets Source Resistors | 0.8mm | 4 |  |  |  | 4 | 9468510
75R | Metal 0.6W 1% | Current Mirrors | 0.8mm | 8 |  |  |  | 8 | 9470000
221R | Metal 0.6W 1% | Mosfet Grid Stoppers | 0.8mm | 28 |  |  |  | 28 | 9466061
240R | Metal 0.6W 1% | Front End Output | 0.8mm | 8 |  |  |  | 8 | 9466240
442R | Metal 0.6W 1% | Current Mirrors / Vbe Multiplier | 0.8mm | 8 |  |  |  | 8 | 9468340
470R | Metal 0.6W 1% | Current Mirrors | 0.8mm | 4 |  |  |  | 4 | 9468463
681R | Métal 0.6W 1% | DC Protection LEDs resistors | 0.8mm | 4 |  |  |  | 4 | 9469656
1K | Metal 0.6W 1% | Front End Regulator / Rout / Meter | 0.8mm | 4 / +4 |  |  | 2 | 6 / +4 | 9465170
2K21 | Metal 0.6W 1% | Meter | 0.8mm |  |  |  | 1 | 1 | 9466720
3K3 | Metal 0.6W 1% | DC Protection | 0.8mm | 4 |  |  |  | 4 | 9467823
4K42 | Metal 0.6W 1% | Front End Regulator | 0.8mm | 4 |  |  |  | 4 | 9468668
4K7 | Metal 0.6W 1% | Front End Regulator / Meter | 0.8mm | 4 |  |  | 1 | 5 | 9468692
5K6 | Metal 0.6W 1% | Vbe Multiplier | 0.8mm | 4 |  |  |  | 4 | 9469230
6K81 | Metal 0.6W 1% | Meter | 0.8mm |  |  |  | 2 | 2 | 9469818
8K2 | Metal 0.6W 1% | DC Protection | 0.8mm | 2 |  |  |  | 2 | 9470441
10K | Metal 0.6W 1% | Front End Regulator / DC Protection / Vu / Rout | 0.8mm | 18 / +4 |  | 3 | 2 | 23 / +4 | 9463976
15K | Metal 0.6W 1% | Cascode Bias/ Vu | 0.8mm | 6 |  |  |  | 6 | 9464689
18K | Metal 0.6W 1% | DC Protection | 0.8mm | 2 |  |  |  | 2 | 9465030
22K1 | Metal 0.6W 1% | Front End Regulator / Vu | 0.8mm | 4 |  |  |  | 4 | 9466100
27K | Metal 0.6W 1% | Rin | 0.8mm | 4 |  |  |  | 4 | 9466517
47K | Metal 0.6W 1% | DC Protection | 0.8mm | 2 |  |  | 3 | 5 | 9468498
82K | Metal 0.6W 1% | DC Protection | 0.8mm | 4 |  |  |  | 4 | 9470271
100K | Metal 0.6W 1% | Rg / DC Protection | 0.8mm | 12 |  |  |  | 12 | 9463895
330K | Metal 0.6W 1% | DC Protection | 0.8mm | 2 |  |  |  | 2 | 9467319
392K | Metal 0.6W 1% | RFB | 0.8mm | 4 |  |  |  | 4 | 9467696
1M | Metal 0.6W 1% | Trigger | 0.8mm |  |  | 3 |  | 3 | 9465499
RLED (Leds supply Resistor) | Value=(12-V_Led)/(N x I_Led) Power=RLED*N*N*I*I | Vu meter | 0.8mm |  |  | 1 |  | 1
R STANDBY (Option) | Value = 10K (Test and trim) | Vu-meter | 0.8mm |  |  | 1 |  | 1
Power Resistors / Thermistors
18R | Metal 3W / Pin 0.8mm | Voltage Doubler / Front End Regulator | 1mm | 4 | 4 |  |  | 8 | 3278001
100R | Standing 7W Ceramic Body / Pin 0.8mm | Soft Start | 1mm |  |  | 4 |  | 4 | 987967
Thermistor SG27 | Pin 1.02mm | Earth/Ground | 1.2mm |  | 2 |  |  | 2 | 1186606
Adjustable Resistors
Ajustable 20R | 11mm Multiturn / 0.5mm pins | Absolute Offset | 0.7mm | 2 |  |  |  | 2 | 9353216
Ajustable 50R | 11mm Multiturn / 0.5mm pins | Relative Offset | 0.7mm | 2 |  |  |  | 2 | 9353275
Ajustable 100R | 11mm Multiturn / 0.5mm pins | Bias Current | 0.7mm | 4 |  |  |  | 4 | 9608567
Ajustable 10K | 11mm Single Turn / 0.5mm pins | Meter | 0.7mm |  |  |  | 2 | 2 | 9608109
Semi Conductors
Diodes
1N4148 | Pins 0.56mm | DC Protection / Trigger / Vu | 0.6mm | 20 |  | 7 | 6 | 33 | 368106
BAT85 | Pins 0.56mm | Meter | 0.6mm |  |  |  | 2 | 2 | 1097299
Zener 3V9 / 0.5W |  | Meter | 0.8mm |  |  |  | 1 | 1 | 9844570
Zeners 9V1 / 0.5W |  | Vgs mosfet portection | 0.8mm | 8 |  |  |  | 8 | 9844708
MUR1560 | TO220 / Pin 0.64x0.89mm | Amp Supply Rectifiers | 1.1mm |  | 16 |  |  | 16 | 9557440
1N4007 | Pin 0.86mm | Voltage Doubler | 1mm |  | 12 |  |  | 12 | 9549129
Bridge rectifier 1.5A/50V | Square or Round / Pitch 5.08 mm / Pins 0.81mm | Trigger | 1mm |  |  | 1 |  | 1 | 1336498
Transistors
2SK389BL | Rare ;) | Front End | 0.8mm | 2 |  |  |  | 2
2SJ109BL | Rare ;) | Front End | 0.8mm | 2 |  |  |  | 2
IRFP240 | Matched in groups of 6 for 0.2A/0.5A current | Output Mosfets | 1.6mm | 12 |  |  |  | 12
IRFP9240 | Matched in groups of 6 for 0.2A/0.5A current | Output Mosfets | 1.6mm | 12 |  |  |  | 12
BC550C | TO92 | Cascodes / Front End Regulators | 0.6mm | 12 |  |  | 2 | 14 | 1097289
BC560C | TO92 | Cascodes / Front End Regulators | 0.6mm | 8 |  |  | 1 | 9 | 1467886
2SA1209 | TO126 | Current Mirrors | 1mm | 8 |  |  |  | 8 | 1208641
2SC2911 | TO126 | Current Mirrors / Vbe Multiplier | 1mm | 12 |  |  |  | 12 | 4103853
IRF610 | TO220 | Front End Regulators | 1mm | 2 |  |  |  | 2
IRF9610 | TO220 | Front End Regulators | 1mm | 2 |  |  |  | 2
2N5461 | Idss ≈ 5mA / TO92/ ONLY FAIRCHILD (Pinout) | Front End Regulators | 0.6mm | 4 |  |  |  | 4 | 1653641
BS170 | TO92 | DC Protection | 0.6mm | 4 |  |  |  | 4 | 1017687
Ics
LM336-Z5 | TO92 | Front End Regulators | 0.6mm | 4 |  |  |  | 4 | 9488502
78L12 | TO92 | DC Protection | 0.6mm | 2 |  |  |  | 2 | 9593918
78L05 | TO92 | Trigger Supply | 0.6mm |  |  | 1 |  | 1 | 9593853
78L15 | TO92 | Meter Supply | 0.6mm |  |  |  | 1 | 1 | 7204094
79L12 | TO92 | DC Protection | 0.6mm | 2 |  |  |  | 2 | 9666176
79L15 | TO92 | Meter Supply | 0.6mm |  |  |  | 1 | 1 | 7207069
7812 | TO220 | Trigger / Soft Start | 1mm |  |  | 1 |  | 1 | 9756124
INA138NA | SOT-23 | Meter | No |  |  |  | 1 | 1 | 1206900
TL074 | DIL 14 | Meter | 0.6mm |  |  |  | 1 | 1 | 1105902
LM324 | DIL 14 | DC Protection | 0.6mm | 2 |  |  |  | 2 | 1214466
LM358 | DIL 8 | DC Protection | 0.6mm | 2 |  |  |  | 2 | 1211132
MC 14013 | Double MOS Flip-Flop / 4000 series -DIL 14 | Trigger / Soft Start | 0.6mm |  |  | 1 |  | 1 | 1014035
MC 14093 | Quad NAND MOS gate / 4000 series - DIL14 | Trigger / Soft Start | 0.6mm |  |  | 1 |  | 1 | 1014047
MC 14538 | Double MOS Monostable / 4000 series -DIL 16 | Trigger / Soft Start | 0.6mm |  |  | 1 |  | 1 | 1014048
ULN2003 or MC1413 | Heptuple Driver Darlington | Trigger / Soft Start | 0.6mm |  |  | 1 |  | 1 | 1470512
LEDs
Blue Leds | Diam 3mm | Meter lighting | 0.8mm |  |  |  | 3 to 13 | 3 to 13 |  |  | 90.2755
Red Leds | Diam 3mm | ERROR Signal (DC Protection) | 0.8mm |  |  |  | 2 | 2
Yellow Leds | Diam 3mm | WAIT Signal (DC Protection) | 0.8mm |  |  |  | 2 | 2
Transfos/Inductances
Toroïd | 2 x 18V / 400VA | Amp Main Supply |  |  | 2 |  |  | 2
PCB Transformer | 2 x 12V / 3.2VA / Pins 0.8mm | Trigger Supply | 1.2mm |  |  | 1 |  | 1 | 1131482
Self RN152 | 2 x 1.8mH 10A -Schaffner RN152-10/02 | Main Supply PI Filter | 1.3mm |  | 2 |  |  | 2 | 1191495
Relays
Relay 24V DPCO | RTE24024 Tyco/Shrack | DC Prot | 1.3mm | 2 |  |  |  | 2 | 1175021
Relay 12V SPCO | FINDER 4061-7012 / Pins 0.4x1mm | Trigger/Soft Start | 1.3mm |  |  | 2 |  | 2 | 1169165
Galvanometer
Table Voltmeter | To adapt | Meter | No |  |  |  | 1 | 1 |  |  | 90.1750-2
Hardware
Connectors
7 ways PCB Header | 5.08mm Pitch | Amp Supply (Amp Board) | 1.5mm | 2 |  |  |  | 2 |  | 277-1155-ND
7 ways connector | 5.08mm Pitch | Amp Supply (Amp Board) | 1.5mm | 2 |  |  |  | 2 |  | 277-1067-ND
7 ways PCB screw header | 5.08mm Pitch / Pin 0.5 x 1 mm | Amp Supply (Supply Board) | 1.3mm |  | 2 |  |  | 2 | 3041505
5 ways PCB screw header | 5.08mm Pitch / Pin 0.5 x 1 mm | Amp Supply (Supply Board) | 1.3mm |  | 2 |  |  | 2 | 3041487
3 ways PCB screw header | 5.08mm Pitch / Pin 0.5 x 1 mm | Mains connectors | 1.3mm |  |  | 2 |  | 2 | 3041451
3 contacts header | 2.54mm Pitch - Gold plated - Pin 0.64x064mm | Feedback Jumper | 1mm | 4 |  |  |  | 4 | 1098454 |  | 90.0425
Jumper for above headers | Gold plated | Feedback Jumper / Meter adjsutment | No | 4 |  |  |  | 4 | 1097979 |  | 90.8124-10
2 ways MTA header | 2.54mm Pitch / Pin 0.64x0.64mm | Power Push Switch / Blues Leds | 1mm |  |  | 2 | 2 | 4 | 588570
2 ways MTA connector | 2.54mm Pitch | Power Push Switch / Blues Leds | No |  |  | 2 | 2 | 4 | 1098459
3 ways MTA header | 2.54mm Pitch / Pin 0.64x0.64mm | Inputs / DC Protection Leds | 1mm | 4 |  |  | 2 | 6 | 588581
3 ways MTA connector | 2.54mm Pitch | Inputs / DC Protection Leds | No | 4 |  |  | 2 | 6 | 1098438
4 ways MTA header | 2.54mm Pitch / Pin 0.64x0.64mm | Supply/Meter connection | 1mm |  | 1 |  | 1 | 2 | 588593
4 ways MTA connector | 2.54mm Pitch | Supply/Meter connection | No |  | 1 |  | 1 | 2 | 1098455
Test socket for resistors (optionnal) | 2.54mm Pitch | Test Rout et RFB |  | 1 |  |  |  | 1 | 1218870 |  | 90.1595
8 pins IC socket |  | For LM358 |  | 2 |  |  |  | 2 | 1077303 |  | 90.0484
14 pins IC socket |  | DC Protection / Trigger |  | 2 |  | 2 | 1 | 5 | 1077311 |  | 90.0485
16 pins IC socket |  | Trigger |  |  |  | 2 |  | 2 | 1077315 |  | 90.0486
Test connector |  | Test Points | 1.3mm | 16 |  |  |  | 16 | 1176505
Stereo 3.5mm Jack Plug | Plastic (insulating) body | Remote Trigger inputs |  |  |  | 1 |  | 1 | 1267376
Faston Connector | 6.3mm | Speakers Connections |  | 4 |  |  |  | 4 | 4215618
Thermal Insulators
Thermal Insulators | TO247 | Power Mosfets Insulation |  | 24 |  |  |  | 24 | 681090 | BER221-ND
Thermal Insulators | TO220 | Current Mirrors and MUR1560 insulation |  | 20 | 16 |  |  | 36 | 664250 | BER219-ND
Screw Insulators |  | MUR1560 insulation and meter plate insulation |  |  | 16 |  | 4 | 20 | 936649 | BER219-ND
Divers
PCB spacers | Metal 8mm / 1 male part/ 1 female part/ M3 | Amps Boards mounting to Heatsinks |  | 20 | 8 | 4 | 4 | 36 | 517630
M3x6 Screw |  | Boards mounting / 2SA-2SC / MUR1560 |  | 44 | 24 | 5 | 4 | 77 | 1419291
M3x10 Screw |  | Power Mosfets mounting |  | 24 |  |  |  | 24 | 1419292
Note 1 : Can be replaced with Farnell 9527222 (depends on quantity)